## Printed Parts
QTY | Name | Infill | 23.5 Link | 25mm Link | Time/part | Total time | Grams Per Part | Total grams | Printed
4 | Corner Block | 40% | Link | Link | 5:06 | 20:24 | 66.34 | 256.36
4 | Corner Block Lock | 70% | Link | Link | 1:12 | 4:48 | 11.68 | 46.72
4 | Roller F | 55% | Link | Link | 6:26 | 25:44 | 85.57 | 342.28
4 | Roller Lock | 70% | Link | Link | 1:54 | 7:36 | 18.48 | 73.92
4 | Solder-less Mount | 70% | Link | Link | 2:54 | 9:36 | 31.05 | 124.2
2 | Better Middle Z | 75% | Link | Link | 6:02 | 12:04 | 67.5 | 135
2 | Middle Joiner | 70% | Link | Link | 5:30 | 11 | 55.16 | 110.32
2 | Middle End | 70% | Link | Link | 4:02 | 8:04 | 49.78 | 99.56
2 | Nut Trap | 50% | Link | Link | 1:09 | 2:18 | 11.04 | 22.08
2 | Tool Holder V2 | 70% | Link | Link | 1:42 | 3:29 | 18.79 | 37.58
1 | Z Motor Mount | 60% | Link | Link | 4:47 | 4:47 | 35.48 | 35.48
1 | Z Nut Lock | 70% | Link | Link | 1:04 | 1.04 | 12 | 12
1 | Rigid Coupler | 70% | Link | Link | :35 | :35 | 5.7 | 5.7 |  | nasspop coupler | 5x8 | 1500
Recommended Options
1 | Z Adjust Knob | 50% | Link | Link
8 | Feet | 60% | Link | Link | 2:40 | 21:20 | 33.47 | 267.76
[6 empty] | Total |  | Total
[6 empty] | 133hrs |  | 1.57KG

## Electronics Motion Parts
Qty | Part | Link | Price | Buying
1 | Ramps 1.4 Shield | http://amzn.to/1HVBPtu | 8500
1 | Arduino Mega 2560 | http://amzn.to/1JCAzrg | 15000
3 | DRV8825 Drivers + Heat Sinks | Shop | 8700
1 | 12v 5A power supply | http://amzn.to/1LYy3Bl | 14000
1 | GT2 belt (4M = 24″x24″) | http://amzn.to/1L6MyCe, Or Shop | 6000
4 | GT2 16T Pulley | Shop | 6000
53 | 608 Bearings (2-RS, Z, ZZ) | Shop | 12000
≅12ft | Conduit 3/4″ emt (23.5mm OD, IE version 25mm OD) | info, info
5 | Nema 17 Steppers | http://amzn.to/1MnEXhs | 77500
1 | Resistor 100 ohm | http://amzn.to/1NXj9cU
| 12864 GLCD |  | 15000
≅15ft | Stranded Shielded 4 Wire | Shop
4 | DuPont connectors (3×4 & 1×2) | Shop
≥20 | Zip Ties
162700
Spindle Options
Best option
1 | Dewalt 660 (Beast!) | http://amzn.to/1VyeDY6
Second Choice
1 | Flex shaft 1/4 HP | http://amzn.to/1CxOqmt
1 | 44T for the collets | http://amzn.to/1L04pwh
1 | White lithium | http://amzn.to/1O3LtLq

## Hardware
Qty | Imperial | Metric | Link | Price | Buying | NOTE
1 | 5/16-18 Threaded Rod | M8 |  | 7000 |  | 210mm | nasspop
4 | 5/16-18 X 3 | M8 X 80 |  | 1500 |  | 7ea | 11st
8 | 5/16-18 X 2.5 | M8 X 70 |  | 1500 |  | 9ea | 11st
2 | 5/16-18 X 1.75 | M8 X 45 |  | 1500 |  | 10ea | 11st
2 | 5/16-18 X 1.5 | M8 X 40 |  | 1500 |  | 12ea | 11st
28 | 5/16-18 X 1.25 | M8 X 30 |  | 3000 |  | 32ea | 11st
8 | 5/16 Fender Washers | M8 |  | 1500 |  | 14ea | 11st
8 | Speed washers or SAE (small washer) | M8 | http://amzn.to/1fyLhIQ | 1500 |  | 55ea | 11st
44 | 5/16-18 Nylock Nuts | M8 |  | 3000 |  | 50ea | 11st
1 or 3 | 5/16-18 nuts (2 for z knob) | M8 |  | 1500 |  | 37ea | 11st
1 | 5/16 x 7/8 coupling nut | M8 X 25
1 | Spring 1″X.375″ODx.035″ | M8IDX25mmX.9mm
20 | M3 X 10 | M3 X 10 |  | 1200 |  | 35ea | 11st
34 | #6-32 X.75 | M4 X 20 |  | 3500 |  | 45ea | 11st
2 or 22 | #6-32 X .5 for coupler (20 for solderless mounts) | M4 X 16 |  | 2400 |  | 36ea | 11st
36 | #6-32 Nylock nuts | M4 |  | 1500 |  | 67ea | 11st
32100